## Item1
ESTIMATIVA DO ITEM
ITEM 1 | MATERIAL OU SERVIÇO | UNIDADE | QUANT. | PREÇO ESTIMADO | MENOR PREÇO | FONTE DE PESQUISA | PREÇOS | DESCARTE
| ESTABILIZADOR DE TENSÃO MICROPROCESSADO: • Potência mínima de 1000VA / 1000W; • Compatível com impressoras laser e multifuncionais monocromáticas de até 40ppm; • Microprocessador de alta velocidade; • Filtro de linha integrado; • Plugue do cabo de força: padrão NBR 14136; • Tensão de entrada: 115/127/220V (bivolt automático) • Frequência da rede: 60 Hz; • Tensão de saída: 115 VAC; • Mínimo de 5 tomadas de saída com padrão NBR 14136; • Porta-fusível externo com unidade reserva; • Proteção contra curto-circuito; • Proteção contra surtos de tensão entre fase e neutro; • Proteção contra sub/sobretensão de rede elétrica; • Proteção contra sobreaquecimento; • Proteção contra sobrecarga; • Leds indicativos das condições de funcionamento da rede elétrica; • Certificado conforme NBR 14373:2006; • Garantia de, no mínimo, 12 meses, contados a partir do recebimento definitivo do equipamento. | unidade | 200 | 372.37 | 221.76 | AMERICANAS | 579.18 | Descartado
[6 empty] | HARDSTORE | 221.76 | 221.76
[6 empty] | KABUM | 389.9 | 389.9
[6 empty] | KALUNGA | 431.1 | 431.1
[6 empty] | LEPOK | 372.48 | 372.48
[6 empty] | PROCESSTEC | 446.61 | 446.61
DESVIO PADRÃO | QUANTIDADE DE PREÇOS COLETADOS | COEF. | MÉDIA | MÉDIA APÓS DESCARTE | MEDIANA | MENOR PREÇO UNITÁRIO COLETADO PARA O ITEM
116.2699 | 6 | 28.58% | 406.84 | 372.37 | 410.5 | HARDSTORE | 221.76
[6 empty] | VALOR UNITÁRIO ESTIMADO | 372.37
[6 empty] | VALOR TOTAL | 74474
DESVIO: desvio padrão dos preços pesquisados, calculados por meio da função DESVPAD do editor de planilhas.
COEF.: relação entre o DESVIO e a MÉDIA, expresso em valor percentual.
MÉDIA: média aritmética dos preços pesquisados.
DESCARTE: coluna que exibe os preços considerados, quando COEF. é maior que 25%. São descartados os preços fora do intervalo entre o menor preço e a soma [MÉDIA + DESVIO].
MÉDIA APÓS DESCARTE: média aritmética dos preços dentro do intervalo acima descrito.
MEDIANA: valor estatístico que separa a metade maior da metade menor da amostra, calculado pela função MED do editor de planilhas.
VALOR UNITÁRIO: quando COEF. for menor ou igual a 25%, o valor unitário estimado será a MÉDIA dos preços pesquisados; quando COEF. for maior que 25%, o valor unitário será o menor valor dentre a MÉDIA APÓS DESCARTE e a MEDIANA.

## Item2
ESTIMATIVA DO ITEM
ITEM 2 | MATERIAL OU SERVIÇO | UNIDADE | QUANT. | PREÇO ESTIMADO | MENOR PREÇO | FONTE DE PESQUISA | PREÇOS | DESCARTE
| NOBREAK: • Potência mínima de 1500VA / 1050W; • Fator de potência: 0,7 ou superior; • Seleção automática de tensão na entrada 110V/115V/127V/220V; • Forma de onda na saída: senoidal por aproximação; • Plugue do cabo de força: padrão NBR14136; • Frequência da rede: 60 Hz; • Tensão de saída: 115 VAC; • Mínimo de 8 tomadas de saída com padrão NBR 14136; • Autonomia mínima de 60 minutos, quando conectado a uma carga de 80W (equivalente a um microcomputador e um monitor de 15” LCD). • Proteção contra: curto-circuito, surtos de tensão entre fase e neutro, sobrecarga, sub e sobretensão da rede elétrica, sobreaquecimento no inversor e no transformador, descarga total das baterias; • Leds indicativos das condições de funcionamento do equipamento; • Alarme audiovisual para sinalização das condições de funcionamento da rede elétrica; • Porta-fusível externo com unidade reserva; • Mínimo de duas baterias VRLA internas seladas de 12V/7Ah ou maior; • Filtro de linha e estabilizador integrados; • Recarga automática das baterias mesmo com o nobreak desligado; • Saída padrão USB para comunicação com o computador; • Conector para módulo de baterias externas; • Software de gerenciamento de configuração via computador; • Line Interactive (Nobreak Interativo com Regulação On-Line) • Garantia de, no mínimo, 12 meses, contados a partir do recebimento definitivo do equipamento. | unidade | 98 | 812.63 | 430 | E T MARQUES EIRELI | 430 | 430
[6 empty] | AUGUSTU S INFORMATICA EIRELI | 495 | 495
[6 empty] | VJ INFORMATICA LTDA | 596 | 596
[6 empty] | REGIONAL COMERCIO ATACADISTA E VAREJISTA EIRELI | 1840 | Descartado
[6 empty] | AMERICANAS | 985.42 | 985.42
[6 empty] | GIGANTEC | 801.81 | 801.81
[6 empty] | KABUM | 1049.9 | 1049.9
[6 empty] | PROCESSTEC | 1330.27 | 1330.27
DESVIO PADRÃO | QUANTIDADE DE PREÇOS COLETADOS | COEF. | MÉDIA | MÉDIA APÓS DESCARTE | MEDIANA | MENOR PREÇO UNITÁRIO COLETADO PARA O ITEM
473.8897 | 8 | 50.36% | 941.05 | 812.63 | 893.62 | E T MARQUES EIRELI | 430
[6 empty] | VALOR UNITÁRIO ESTIMADO | 812.63
[6 empty] | VALOR TOTAL | 79637.74
DESVIO: desvio padrão dos preços pesquisados, calculados por meio da função DESVPAD do editor de planilhas.
COEF.: relação entre o DESVIO e a MÉDIA, expresso em valor percentual.
MÉDIA: média aritmética dos preços pesquisados.
DESCARTE: coluna que exibe os preços considerados, quando COEF. é maior que 25%. São descartados os preços fora do intervalo entre o menor preço e a soma [MÉDIA + DESVIO].
MÉDIA APÓS DESCARTE: média aritmética dos preços dentro do intervalo acima descrito.
MEDIANA: valor estatístico que separa a metade maior da metade menor da amostra, calculado pela função MED do editor de planilhas.
VALOR UNITÁRIO: quando COEF. for menor ou igual a 25%, o valor unitário estimado será a MÉDIA dos preços pesquisados; quando COEF. for maior que 25%, o valor unitário será o menor valor dentre a MÉDIA APÓS DESCARTE e a MEDIANA.

## Item3
ESTIMATIVA DO ITEM
ITEM 3 | MATERIAL OU SERVIÇO | UNIDADE | QUANT. | PREÇO ESTIMADO | MENOR PREÇO | FONTE DE PESQUISA | PREÇOS | DESCARTE
| BATERIAS ESTACIONÁRIAS SELADAS PARA NOBREAK: • Bateria estacionária 12V/7Ah, selada (VRLA) para uso em Nobreaks • Tensão nominal: 12V • Capacidade nominal: 7Ah • Carga de tensão constante • Tensão de flutuação: 13,20 a 13,80V @25ºC • Dimensões em mm: 151x65x100 (Comprimento x Largura x Altura)* • Garantia de, no mínimo, 12 meses, contados a partir do recebimento definitivo do equipamento. | unidade | 500 | 65.24 | 58.66 | UNICOBA INDUSTRIA DE COMPONENTES ELETRONICOS E INFORMATICA S.A | 58.66 | 58.66
[6 empty] | SPR BATERIAS COMERCIO E IMPORTACAO EIRELI | 68.4 | 68.4
[6 empty] | ELETRONICA SANTANA | 59.9 | 59.9
[6 empty] | MUNDOWARE | 118.52 | Descartado
[6 empty] | UPPERSEG | 74.01 | 74.01
[6 empty] | VIEWTECH | 110.96 | Descartado
DESVIO PADRÃO | QUANTIDADE DE PREÇOS COLETADOS | COEF. | MÉDIA | MÉDIA APÓS DESCARTE | MEDIANA | MENOR PREÇO UNITÁRIO COLETADO PARA O ITEM
26.2829 | 6 | 32.15% | 81.74 | 65.24 | 71.21 | UNICOBA INDUSTRIA DE COMPONENTES ELETRONICOS E INFORMATICA S.A | 58.66
[6 empty] | VALOR UNITÁRIO ESTIMADO | 65.24
[6 empty] | VALOR TOTAL | 32620
DESVIO: desvio padrão dos preços pesquisados, calculados por meio da função DESVPAD do editor de planilhas.
COEF.: relação entre o DESVIO e a MÉDIA, expresso em valor percentual.
MÉDIA: média aritmética dos preços pesquisados.
DESCARTE: coluna que exibe os preços considerados, quando COEF. é maior que 25%. São descartados os preços fora do intervalo entre o menor preço e a soma [MÉDIA + DESVIO].
MÉDIA APÓS DESCARTE: média aritmética dos preços dentro do intervalo acima descrito.
MEDIANA: valor estatístico que separa a metade maior da metade menor da amostra, calculado pela função MED do editor de planilhas.
VALOR UNITÁRIO: quando COEF. for menor ou igual a 25%, o valor unitário estimado será a MÉDIA dos preços pesquisados; quando COEF. for maior que 25%, o valor unitário será o menor valor dentre a MÉDIA APÓS DESCARTE e a MEDIANA.

## Item4
ESTIMATIVA DO ITEM
ITEM 4 | MATERIAL OU SERVIÇO | UNIDADE | QUANT. | PREÇO ESTIMADO | MENOR PREÇO | FONTE DE PESQUISA | PREÇOS | DESCARTE
| SUPORTE PARA NOBREAK EM AÇO REFORÇADO COM RODÍZIOS: • Rodízios de aço, reforçados e com mecanismo de travamento • Construção em aço reforçado • Ajuste de largura: mínimo de 15cm e máximo de 22cm • Comprimento mínimo de 26cm • Peso suportado: mínimo de 17Kg • Pintura em Epoxi, na cor preta • Modelo compatível com CPU’s e nobreaks de pequeno porte | unidade | 400 | 116.15 | 100.57 | AMERICANAS | 124.36 | N/A
[6 empty] | KABUM | 125.89 | N/A
[6 empty] | LONDRITECH | 100.57 | N/A
[6 empty] | TUDOGAMER | 113.78 | N/A
DESVIO PADRÃO | QUANTIDADE DE PREÇOS COLETADOS | COEF. | MÉDIA | MÉDIA APÓS DESCARTE | MEDIANA | MENOR PREÇO UNITÁRIO COLETADO PARA O ITEM
11.6994 | 4 | 10.07% | 116.15 | N/A | 119.07 | LONDRITECH | 100.57
[6 empty] | VALOR UNITÁRIO ESTIMADO | 116.15
[6 empty] | VALOR TOTAL | 46460
DESVIO: desvio padrão dos preços pesquisados, calculados por meio da função DESVPAD do editor de planilhas.
COEF.: relação entre o DESVIO e a MÉDIA, expresso em valor percentual.
MÉDIA: média aritmética dos preços pesquisados.
DESCARTE: coluna que exibe os preços considerados, quando COEF. é maior que 25%. São descartados os preços fora do intervalo entre o menor preço e a soma [MÉDIA + DESVIO].
MÉDIA APÓS DESCARTE: média aritmética dos preços dentro do intervalo acima descrito.
MEDIANA: valor estatístico que separa a metade maior da metade menor da amostra, calculado pela função MED do editor de planilhas.
VALOR UNITÁRIO: quando COEF. for menor ou igual a 25%, o valor unitário estimado será a MÉDIA dos preços pesquisados; quando COEF. for maior que 25%, o valor unitário será o menor valor dentre a MÉDIA APÓS DESCARTE e a MEDIANA.

## Item5
ESTIMATIVA DO ITEM
ITEM 5 | MATERIAL OU SERVIÇO | UNIDADE | QUANT. | PREÇO ESTIMADO | MENOR PREÇO | FONTE DE PESQUISA | PREÇOS | DESCARTE
| Lâmpadas LED Tubular Tipo T8, 120 cm, base G13, 127/220V, fluxo luminoso mínimo de 1.800lm, potência máxima de 18W, luz branca (temperatura de cor 6000- 6500K), vida útil estimada igual ou maior que 25.000 horas, compatível com a certificação do Inmetro. Marca: Osram, Phillips ou similar. | unidade | 500 | 10.2 | 8.84 | ORGANIZACOES MSL COMERCIO E INDUSTRIA DE MATERIAIS ELETRICOS LTDA | 8.84 | 8.84
[6 empty] | QUERETARO TECNOLOGIA DE PROTECAO AMBIENTAL LTDA | 9.76 | 9.76
[6 empty] | LEDNOW ELETRONICOS LTDA | 10.2 | 10.2
[6 empty] | AUTENTICA DIAS COMERCIO LTDA | 13.39 | 13.39
[6 empty] | BRANCAGLIONI & CIA LTDA. | 18.89 | Descartado
DESVIO PADRÃO | QUANTIDADE DE PREÇOS COLETADOS | COEF. | MÉDIA | MÉDIA APÓS DESCARTE | MEDIANA | MENOR PREÇO UNITÁRIO COLETADO PARA O ITEM
4.1053 | 5 | 33.59% | 12.22 | 10.55 | 10.2 | ORGANIZACOES MSL COMERCIO E INDUSTRIA DE MATERIAIS ELETRICOS LTDA | 8.84
[6 empty] | VALOR UNITÁRIO ESTIMADO | 10.2
[6 empty] | VALOR TOTAL | 5100
DESVIO: desvio padrão dos preços pesquisados, calculados por meio da função DESVPAD do editor de planilhas.
COEF.: relação entre o DESVIO e a MÉDIA, expresso em valor percentual.
MÉDIA: média aritmética dos preços pesquisados.
DESCARTE: coluna que exibe os preços considerados, quando COEF. é maior que 25%. São descartados os preços fora do intervalo entre o menor preço e a soma [MÉDIA + DESVIO].
MÉDIA APÓS DESCARTE: média aritmética dos preços dentro do intervalo acima descrito.
MEDIANA: valor estatístico que separa a metade maior da metade menor da amostra, calculado pela função MED do editor de planilhas.
VALOR UNITÁRIO: quando COEF. for menor ou igual a 25%, o valor unitário estimado será a MÉDIA dos preços pesquisados; quando COEF. for maior que 25%, o valor unitário será o menor valor dentre a MÉDIA APÓS DESCARTE e a MEDIANA.

## Item6
ESTIMATIVA DO ITEM
ITEM 6 | MATERIAL OU SERVIÇO | UNIDADE | QUANT. | PREÇO ESTIMADO | MENOR PREÇO | FONTE DE PESQUISA | PREÇOS | DESCARTE
| Lâmpadas LED Bulbo, base E-27, 127/220V, fluxo luminoso mínimo de 1.700lm, potência máxima de 9W, luz branca (temperatura de cor 6000-6500K), vida útil estimada igual ou maior que 25.000 horas, compatível com a certificação do Inmetro. Marca: Osram, Phillips ou similar. | unidade | 200 | 6.09 | 4.5 | TECNO INDUSTRIAL E COMERCIAL EIRELI | 4.5 | 4.5
[6 empty] | TOP LIGHT ATACADISTA DE MATERIAIS ELETRICOS LTDA | 4.89 | 4.89
[6 empty] | LX DISTRIBUIDORA DE MATERIAIS ELETRICOS EIRELI | 5.12 | 5.12
[6 empty] | ILUMINI HOUSE COMERCIO DE ARTIGOS PARA ILUMINACAO EIRELI | 6.01 | 6.01
[6 empty] | RC TEIVE COMERCIO E DISTRIBUICAO LTDA | 6.17 | 6.17
[6 empty] | KRIMA ELETRICA BH EIRELI | 7.2 | 7.2
[6 empty] | DISTREL DISTRIBUIDORA ELETRICA LTDA | 9 | 9
[6 empty] | J2 COMERCIO DE UTILIDADES E DISTRIBUIDORA LOGISTICA EIRELI | 12.7 | Descartado
DESVIO PADRÃO | QUANTIDADE DE PREÇOS COLETADOS | COEF. | MÉDIA | MÉDIA APÓS DESCARTE | MEDIANA | MENOR PREÇO UNITÁRIO COLETADO PARA O ITEM
2.7364 | 8 | 39.37% | 6.95 | 6.13 | 6.09 | TECNO INDUSTRIAL E COMERCIAL EIRELI | 4.5
[6 empty] | VALOR UNITÁRIO ESTIMADO | 6.09
[6 empty] | VALOR TOTAL | 1218
DESVIO: desvio padrão dos preços pesquisados, calculados por meio da função DESVPAD do editor de planilhas.
COEF.: relação entre o DESVIO e a MÉDIA, expresso em valor percentual.
MÉDIA: média aritmética dos preços pesquisados.
DESCARTE: coluna que exibe os preços considerados, quando COEF. é maior que 25%. São descartados os preços fora do intervalo entre o menor preço e a soma [MÉDIA + DESVIO].
MÉDIA APÓS DESCARTE: média aritmética dos preços dentro do intervalo acima descrito.
MEDIANA: valor estatístico que separa a metade maior da metade menor da amostra, calculado pela função MED do editor de planilhas.
VALOR UNITÁRIO: quando COEF. for menor ou igual a 25%, o valor unitário estimado será a MÉDIA dos preços pesquisados; quando COEF. for maior que 25%, o valor unitário será o menor valor dentre a MÉDIA APÓS DESCARTE e a MEDIANA.

## Item7
ESTIMATIVA DO ITEM
ITEM 7 | MATERIAL OU SERVIÇO | UNIDADE | QUANT. | PREÇO ESTIMADO | MENOR PREÇO | FONTE DE PESQUISA | PREÇOS | DESCARTE
| NOBREAK: • Potência mínima de 1500VA / 1050W; • Fator de potência: 0,7 ou superior; • Seleção automática de tensão na entrada 110V/115V/127V/220V; • Forma de onda na saída: senoidal por aproximação; • Plugue do cabo de força: padrão NBR14136; • Frequência da rede: 60 Hz; • Tensão de saída: 115 VAC; • Mínimo de 8 tomadas de saída com padrão NBR 14136; • Autonomia mínima de 60 minutos, quando conectado a uma carga de 80W (equivalente a um microcomputador e um monitor de 15” LCD). • Proteção contra: curto-circuito, surtos de tensão entre fase e neutro, sobrecarga, sub e sobretensão da rede elétrica, sobreaquecimento no inversor e no transformador, descarga total das baterias; • Leds indicativos das condições de funcionamento do equipamento; • Alarme audiovisual para sinalização das condições de funcionamento da rede elétrica; • Porta-fusível externo com unidade reserva; • Mínimo de duas baterias VRLA internas seladas de 12V/7Ah ou maior; • Filtro de linha e estabilizador integrados; • Recarga automática das baterias mesmo com o nobreak desligado; • Saída padrão USB para comunicação com o computador; • Conector para módulo de baterias externas; • Software de gerenciamento de configuração via computador; • Line Interactive (Nobreak Interativo com Regulação On-Line) • Garantia de, no mínimo, 12 meses, contados a partir do recebimento definitivo do equipamento. | unidade | 402 | 812.63 | 430 | E T MARQUES EIRELI | 430 | 430
[6 empty] | AUGUSTU S INFORMATICA EIRELI | 495 | 495
[6 empty] | VJ INFORMATICA LTDA | 596 | 596
[6 empty] | REGIONAL COMERCIO ATACADISTA E VAREJISTA EIRELI | 1840 | Descartado
[6 empty] | AMERICANAS | 985.42 | 985.42
[6 empty] | GIGANTEC | 801.81 | 801.81
[6 empty] | KABUM | 1049.9 | 1049.9
[6 empty] | PROCESSTEC | 1330.27 | 1330.27
DESVIO PADRÃO | QUANTIDADE DE PREÇOS COLETADOS | COEF. | MÉDIA | MÉDIA APÓS DESCARTE | MEDIANA | MENOR PREÇO UNITÁRIO COLETADO PARA O ITEM
473.8897 | 8 | 50.36% | 941.05 | 812.63 | 893.62 | E T MARQUES EIRELI | 430
[6 empty] | VALOR UNITÁRIO ESTIMADO | 812.63
[6 empty] | VALOR TOTAL | 326677.26
DESVIO: desvio padrão dos preços pesquisados, calculados por meio da função DESVPAD do editor de planilhas.
COEF.: relação entre o DESVIO e a MÉDIA, expresso em valor percentual.
MÉDIA: média aritmética dos preços pesquisados.
DESCARTE: coluna que exibe os preços considerados, quando COEF. é maior que 25%. São descartados os preços fora do intervalo entre o menor preço e a soma [MÉDIA + DESVIO].
MÉDIA APÓS DESCARTE: média aritmética dos preços dentro do intervalo acima descrito.
MEDIANA: valor estatístico que separa a metade maior da metade menor da amostra, calculado pela função MED do editor de planilhas.
VALOR UNITÁRIO: quando COEF. for menor ou igual a 25%, o valor unitário estimado será a MÉDIA dos preços pesquisados; quando COEF. for maior que 25%, o valor unitário será o menor valor dentre a MÉDIA APÓS DESCARTE e a MEDIANA.

## TOTAL
RESULTADO DA ESTIMATIVA
Item | Descrição | Unidade de Fornecimento | Quantidade | Valor Unitário | Valor Total
1 | ESTABILIZADOR DE TENSÃO MICROPROCESSADO: • Potência mínima de 1000VA / 1000W; • Compatível com impressoras laser e multifuncionais monocromáticas de até 40ppm; • Microprocessador de alta velocidade; • Filtro de linha integrado; • Plugue do cabo de força: padrão NBR 14136; • Tensão de entrada: 115/127/220V (bivolt automático) • Frequência da rede: 60 Hz; • Tensão de saída: 115 VAC; • Mínimo de 5 tomadas de saída com padrão NBR 14136; • Porta-fusível externo com unidade reserva; • Proteção contra curto-circuito; • Proteção contra surtos de tensão entre fase e neutro; • Proteção contra sub/sobretensão de rede elétrica; • Proteção contra sobreaquecimento; • Proteção contra sobrecarga; • Leds indicativos das condições de funcionamento da rede elétrica; • Certificado conforme NBR 14373:2006; • Garantia de, no mínimo, 12 meses, contados a partir do recebimento definitivo do equipamento. | unidade | 200 | 372.37 | 74474
2 | NOBREAK: • Potência mínima de 1500VA / 1050W; • Fator de potência: 0,7 ou superior; • Seleção automática de tensão na entrada 110V/115V/127V/220V; • Forma de onda na saída: senoidal por aproximação; • Plugue do cabo de força: padrão NBR14136; • Frequência da rede: 60 Hz; • Tensão de saída: 115 VAC; • Mínimo de 8 tomadas de saída com padrão NBR 14136; • Autonomia mínima de 60 minutos, quando conectado a uma carga de 80W (equivalente a um microcomputador e um monitor de 15” LCD). • Proteção contra: curto-circuito, surtos de tensão entre fase e neutro, sobrecarga, sub e sobretensão da rede elétrica, sobreaquecimento no inversor e no transformador, descarga total das baterias; • Leds indicativos das condições de funcionamento do equipamento; • Alarme audiovisual para sinalização das condições de funcionamento da rede elétrica; • Porta-fusível externo com unidade reserva; • Mínimo de duas baterias VRLA internas seladas de 12V/7Ah ou maior; • Filtro de linha e estabilizador integrados; • Recarga automática das baterias mesmo com o nobreak desligado; • Saída padrão USB para comunicação com o computador; • Conector para módulo de baterias externas; • Software de gerenciamento de configuração via computador; • Line Interactive (Nobreak Interativo com Regulação On-Line) • Garantia de, no mínimo, 12 meses, contados a partir do recebimento definitivo do equipamento. | unidade | 98 | 812.63 | 79637.74
3 | BATERIAS ESTACIONÁRIAS SELADAS PARA NOBREAK: • Bateria estacionária 12V/7Ah, selada (VRLA) para uso em Nobreaks • Tensão nominal: 12V • Capacidade nominal: 7Ah • Carga de tensão constante • Tensão de flutuação: 13,20 a 13,80V @25ºC • Dimensões em mm: 151x65x100 (Comprimento x Largura x Altura)* • Garantia de, no mínimo, 12 meses, contados a partir do recebimento definitivo do equipamento. | unidade | 500 | 65.24 | 32620
4 | SUPORTE PARA NOBREAK EM AÇO REFORÇADO COM RODÍZIOS: • Rodízios de aço, reforçados e com mecanismo de travamento • Construção em aço reforçado • Ajuste de largura: mínimo de 15cm e máximo de 22cm • Comprimento mínimo de 26cm • Peso suportado: mínimo de 17Kg • Pintura em Epoxi, na cor preta • Modelo compatível com CPU’s e nobreaks de pequeno porte | unidade | 400 | 116.15 | 46460
5 | Lâmpadas LED Tubular Tipo T8, 120 cm, base G13, 127/220V, fluxo luminoso mínimo de 1.800lm, potência máxima de 18W, luz branca (temperatura de cor 6000- 6500K), vida útil estimada igual ou maior que 25.000 horas, compatível com a certificação do Inmetro. Marca: Osram, Phillips ou similar. | unidade | 500 | 10.2 | 5100
6 | Lâmpadas LED Bulbo, base E-27, 127/220V, fluxo luminoso mínimo de 1.700lm, potência máxima de 9W, luz branca (temperatura de cor 6000-6500K), vida útil estimada igual ou maior que 25.000 horas, compatível com a certificação do Inmetro. Marca: Osram, Phillips ou similar. | unidade | 200 | 6.09 | 1218
7 | NOBREAK: • Potência mínima de 1500VA / 1050W; • Fator de potência: 0,7 ou superior; • Seleção automática de tensão na entrada 110V/115V/127V/220V; • Forma de onda na saída: senoidal por aproximação; • Plugue do cabo de força: padrão NBR14136; • Frequência da rede: 60 Hz; • Tensão de saída: 115 VAC; • Mínimo de 8 tomadas de saída com padrão NBR 14136; • Autonomia mínima de 60 minutos, quando conectado a uma carga de 80W (equivalente a um microcomputador e um monitor de 15” LCD). • Proteção contra: curto-circuito, surtos de tensão entre fase e neutro, sobrecarga, sub e sobretensão da rede elétrica, sobreaquecimento no inversor e no transformador, descarga total das baterias; • Leds indicativos das condições de funcionamento do equipamento; • Alarme audiovisual para sinalização das condições de funcionamento da rede elétrica; • Porta-fusível externo com unidade reserva; • Mínimo de duas baterias VRLA internas seladas de 12V/7Ah ou maior; • Filtro de linha e estabilizador integrados; • Recarga automática das baterias mesmo com o nobreak desligado; • Saída padrão USB para comunicação com o computador; • Conector para módulo de baterias externas; • Software de gerenciamento de configuração via computador; • Line Interactive (Nobreak Interativo com Regulação On-Line) • Garantia de, no mínimo, 12 meses, contados a partir do recebimento definitivo do equipamento. | unidade | 402 | 812.63 | 326677.26
|  | VALOR TOTAL ESTIMADO |  |  | 566187

## menores
MENORES PREÇOS OFERTADOS
Item | Descrição | Unidade de Fornecimento | Quantidade | Valor Unitário | Valor Total
Fornec. | HARDSTORE
1 | ESTABILIZADOR DE TENSÃO MICROPROCESSADO: • Potência mínima de 1000VA / 1000W; • Compatível com impressoras laser e multifuncionais monocromáticas de até 40ppm; • Microprocessador de alta velocidade; • Filtro de linha integrado; • Plugue do cabo de força: padrão NBR 14136; • Tensão de entrada: 115/127/220V (bivolt automático) • Frequência da rede: 60 Hz; • Tensão de saída: 115 VAC; • Mínimo de 5 tomadas de saída com padrão NBR 14136; • Porta-fusível externo com unidade reserva; • Proteção contra curto-circuito; • Proteção contra surtos de tensão entre fase e neutro; • Proteção contra sub/sobretensão de rede elétrica; • Proteção contra sobreaquecimento; • Proteção contra sobrecarga; • Leds indicativos das condições de funcionamento da rede elétrica; • Certificado conforme NBR 14373:2006; • Garantia de, no mínimo, 12 meses, contados a partir do recebimento definitivo do equipamento. | unidade | 200 | 221.76 | 44352
Fornec. | E T MARQUES EIRELI
2 | NOBREAK: • Potência mínima de 1500VA / 1050W; • Fator de potência: 0,7 ou superior; • Seleção automática de tensão na entrada 110V/115V/127V/220V; • Forma de onda na saída: senoidal por aproximação; • Plugue do cabo de força: padrão NBR14136; • Frequência da rede: 60 Hz; • Tensão de saída: 115 VAC; • Mínimo de 8 tomadas de saída com padrão NBR 14136; • Autonomia mínima de 60 minutos, quando conectado a uma carga de 80W (equivalente a um microcomputador e um monitor de 15” LCD). • Proteção contra: curto-circuito, surtos de tensão entre fase e neutro, sobrecarga, sub e sobretensão da rede elétrica, sobreaquecimento no inversor e no transformador, descarga total das baterias; • Leds indicativos das condições de funcionamento do equipamento; • Alarme audiovisual para sinalização das condições de funcionamento da rede elétrica; • Porta-fusível externo com unidade reserva; • Mínimo de duas baterias VRLA internas seladas de 12V/7Ah ou maior; • Filtro de linha e estabilizador integrados; • Recarga automática das baterias mesmo com o nobreak desligado; • Saída padrão USB para comunicação com o computador; • Conector para módulo de baterias externas; • Software de gerenciamento de configuração via computador; • Line Interactive (Nobreak Interativo com Regulação On-Line) • Garantia de, no mínimo, 12 meses, contados a partir do recebimento definitivo do equipamento. | unidade | 98 | 430 | 42140
Fornec. | UNICOBA INDUSTRIA DE COMPONENTES ELETRONICOS E INFORMATICA S.A
3 | BATERIAS ESTACIONÁRIAS SELADAS PARA NOBREAK: • Bateria estacionária 12V/7Ah, selada (VRLA) para uso em Nobreaks • Tensão nominal: 12V • Capacidade nominal: 7Ah • Carga de tensão constante • Tensão de flutuação: 13,20 a 13,80V @25ºC • Dimensões em mm: 151x65x100 (Comprimento x Largura x Altura)* • Garantia de, no mínimo, 12 meses, contados a partir do recebimento definitivo do equipamento. | unidade | 500 | 58.66 | 29330
Fornec. | LONDRITECH
4 | SUPORTE PARA NOBREAK EM AÇO REFORÇADO COM RODÍZIOS: • Rodízios de aço, reforçados e com mecanismo de travamento • Construção em aço reforçado • Ajuste de largura: mínimo de 15cm e máximo de 22cm • Comprimento mínimo de 26cm • Peso suportado: mínimo de 17Kg • Pintura em Epoxi, na cor preta • Modelo compatível com CPU’s e nobreaks de pequeno porte | unidade | 400 | 100.57 | 40228
Fornec. | ORGANIZACOES MSL COMERCIO E INDUSTRIA DE MATERIAIS ELETRICOS LTDA
5 | Lâmpadas LED Tubular Tipo T8, 120 cm, base G13, 127/220V, fluxo luminoso mínimo de 1.800lm, potência máxima de 18W, luz branca (temperatura de cor 6000- 6500K), vida útil estimada igual ou maior que 25.000 horas, compatível com a certificação do Inmetro. Marca: Osram, Phillips ou similar. | unidade | 500 | 8.84 | 4420
Fornec. | TECNO INDUSTRIAL E COMERCIAL EIRELI
6 | Lâmpadas LED Bulbo, base E-27, 127/220V, fluxo luminoso mínimo de 1.700lm, potência máxima de 9W, luz branca (temperatura de cor 6000-6500K), vida útil estimada igual ou maior que 25.000 horas, compatível com a certificação do Inmetro. Marca: Osram, Phillips ou similar. | unidade | 200 | 4.5 | 900
Fornec. | E T MARQUES EIRELI
7 | NOBREAK: • Potência mínima de 1500VA / 1050W; • Fator de potência: 0,7 ou superior; • Seleção automática de tensão na entrada 110V/115V/127V/220V; • Forma de onda na saída: senoidal por aproximação; • Plugue do cabo de força: padrão NBR14136; • Frequência da rede: 60 Hz; • Tensão de saída: 115 VAC; • Mínimo de 8 tomadas de saída com padrão NBR 14136; • Autonomia mínima de 60 minutos, quando conectado a uma carga de 80W (equivalente a um microcomputador e um monitor de 15” LCD). • Proteção contra: curto-circuito, surtos de tensão entre fase e neutro, sobrecarga, sub e sobretensão da rede elétrica, sobreaquecimento no inversor e no transformador, descarga total das baterias; • Leds indicativos das condições de funcionamento do equipamento; • Alarme audiovisual para sinalização das condições de funcionamento da rede elétrica; • Porta-fusível externo com unidade reserva; • Mínimo de duas baterias VRLA internas seladas de 12V/7Ah ou maior; • Filtro de linha e estabilizador integrados; • Recarga automática das baterias mesmo com o nobreak desligado; • Saída padrão USB para comunicação com o computador; • Conector para módulo de baterias externas; • Software de gerenciamento de configuração via computador; • Line Interactive (Nobreak Interativo com Regulação On-Line) • Garantia de, no mínimo, 12 meses, contados a partir do recebimento definitivo do equipamento. | unidade | 402 | 430 | 172860
|  | VALOR TOTAL - MENORES PREÇOS OFERTADOS |  |  | 334230